## bom模板
|  |  |  | Bill of Materials | BOM_Board1_PCB1_2026-10-22
|  |  |  | Project Title： | VGA-ESP32S3
Variant:
|  |  |  | Report Time： | 2026年10月22日 4:13:34
No. | Quantity | Comment | Designator | Footprint | Value | Manufacturer Part | Manufacturer | Supplier Part | Supplier | LCSC Price | Total
| 2 | 10uF | C1, C4 | C0805 | 10uF | 0805B106K250NT | FH(风华) | C92009 | LCSC
| 4 | 100nF | C2, C5, C7, C8 | C0805 | 100nF | CL21B104KBCNNNC | SAMSUNG(三星) | C1711 | LCSC
| 1 | 100uF | C3 | CAP-SMD_BD5.0-L5.3-W5.3-LS6.1-FD-1 | 100uF | RST100UF10V002 | KNSCHA(科尼盛) | C4747962 | LCSC
| 1 | 470uF | C6 | CAP-SMD_BD6.3-L6.6-W6.6-LS7.2-FD | 470uF | RST470UF10V029 | KNSCHA(科尼盛) | C4747954 | LCSC
| 5 | CDSOD323-T05LC-ES | D1, D2, D3, D4, D5 | SOD-323_L1.8-W1.3-LS2.5-BI |  | CDSOD323-T05LC-ES | ElecSuper(静芯) | C41409315 | LCSC
| 2 | FH2.54-09-22PZD | H1, H2 | HDR-TH_22P-P2.54-V-F |  | FH2.54-09-22PZD | XUNPU(讯普) | C7500786 | LCSC
| 1 | KH-2.54PH180-1X6P-L11.5 | H3 | HDR-TH_6P-P2.54-V-M-1 |  | KH-2.54PH180-1X6P-L11.5 | kinghelm(金航标) | C2905486 | LCSC
| 2 | KH-2.54PH180-1X4P-L11.5 | I2C, UART | HDR-TH_4P-P2.54-V-M |  | KH-2.54PH180-1X4P-L11.5 | kinghelm(金航标) | C2905435 | LCSC
| 2 | KH-2.54PH180-1X3P-L11.5 | J1, J2 | HDR-TH_3P-P2.54-V-M |  | KH-2.54PH180-1X3P-L11.5 | kinghelm(金航标) | C2932698 | LCSC
| 3 | 549Ω | R1, R6, R12 | R0603 | 549Ω | 0603WAF5490T5E | UNI-ROYAL(厚声) | C23079 | LCSC
| 3 | 1.1kΩ | R2, R7, R13 | R0603 | 1.1kΩ | 0603WAF1101T5E | UNI-ROYAL(厚声) | C22764 | LCSC
| 3 | 2.2kΩ | R3, R8, R14 | R0603 | 2.2kΩ | RC0603FR-072K2L | YAGEO(国巨) | C114662 | LCSC
| 3 | 4.42kΩ | R4, R9, R15 | R0603 | 4.42kΩ | 0603WAF4421T5E | UNI-ROYAL(厚声) | C23043 | LCSC
| 3 | 8.87kΩ | R5, R10, R16 | R0603 | 8.87kΩ | 0603WAF8871T5E | UNI-ROYAL(厚声) | C23248 | LCSC
| 1 | 17.8kΩ | R11 | R0603 | 17.8kΩ | RC0603FR-0717K8L | YAGEO(国巨) | C185364 | LCSC
| 2 | 33Ω | R17, R18 | R0603 | 33Ω | 0603WAF330JT5E | UNI-ROYAL(厚声) | C23140 | LCSC
| 6 | 330Ω | R19, R20, R21, R22, R23, R24 | R0603 | 330Ω | 0603WAF3300T5E | UNI-ROYAL(厚声) | C23138 | LCSC
| 2 | 5.1kΩ | R25, R26 | R0805 | 5.1kΩ | 0805W8F5101T5E | UNI-ROYAL(厚声) | C27834 | LCSC
| 2 | 4.7kΩ | R27, R28 | R0603 | 4.7kΩ | 0603WAF4701T5E | UNI-ROYAL(厚声) | C23162 | LCSC
| 1 | 1188E1W3QR4 | RST | SW-SMD_1188E1W3QR4 |  | 1188E1W3QR4 | Diptronics(圜达) | C495891 | LCSC
| 1 | GBLC05-LF-T7 | TVS | SOD-323_L1.8-W1.3-LS2.5-RD |  | GBLC05-LF-T7 | PROTEK | C85354 | LCSC
| 1 | 74AHCT244PW | U1 | TSSOP-20_L6.5-W4.4-P0.65-LS6.4-BL |  | 74AHCT244PW | MDD(辰达半导体) | C54815894 | LCSC
| 1 | TYPE-C 6PIN | USB | USB-SMD_TYPE-C-6PIN |  | TYPE-C 6PIN | SHOU HAN(首韩) | C7507406 | LCSC
| 1 | 2.54mm-1*3P 直针 | WS2812B1 | HDR-TH_3P-P2.54-V-M-1 |  | 2.54mm-1*3P 直针 |  | C9900025313 | LCSC
| 1 | S6B-PH-K-S(LF)(SN) | WS2812B-2 | CONN-TH_6P-P2.00_S6B-PH-K-S-LF-SN |  | S6B-PH-K-S(LF)(SN) | JST | C157920 | LCSC

## Field汇总
Project Title | VGA-ESP32S3
Borard Title | Board1
Schematic Title | Schematic1
PCB Title | PCB1
Variant Name
Total Quantity | 54
Report Time | 4:13:34
Report Date | 2026年10月22日
Report Date&Time | 2026年10月22日 4:13:34
File Name | BOM_Board1_PCB1_2026-10-22
Filter Option | Add into BOM:no;